## divbool
DIVBOOL |  | Mouser Cart
Back PCB
Qty | Value | Device | Package | Parts | Description | MF
1 |  | KK-156-4 | KK-156-4 | X2 | POWER HEADER | optional
23 | 100k | R-US_R0603 | R0603 | R2 R3 R5 R6 R10 R11 R12 R13 R14 R21 R25 R32 R39 R40 R46 R47 R53 R54 R56 R70 R71 R76 R77 | RESISTOR | 667-ERJ-3EKF1003V
10 | 100nF | RCL_C-USC0603 | RCL_C0603 | C3 C4 C5 C7 C8 C9 C10 C11 C12 C13 C14 | CAPACITOR | 81-GRM188R71E104JA1J
10 | 10k | R-US_R0603 | R0603 | R1 R4 R41 R48 R55 R57 R60 R66 R72 R73 | RESISTOR | 667-ERJ-3EKF1002V
1 | 10nF | RCL_C-USC0603 | RCL_C0603 | C6 | CAPACITOR | 81-GRM18R71H103JA01D
2 | 10uF | RCL_CPOL-USC | RCL_PANASONIC_C | C1 C2 | POLARIZED CAPACITOR | 667-EEE-1CA100NR
1 | 15k | R-US_R0603 | R0603 | R7 | RESISTOR | 652-CR0603FX-1502ELF
1 | 18 pin | PINHD-1X18 | 1X18 | JP1 | PIN HEADER
29 | 1N4148 | DIODE-MINIMELF | MINIMELF | D1 D2 D3 D4 D5 D6 D7 D8 D9 D10 D11 D12 D13 D14 D15 D16 D17 D18 D19 D20 D21 D22 D23 D24 D25 D26 D27 D28 D29 | DIODE | 512-1N4148WS
19 | 1k | R-US_R0603 | R0603 | R17 R20 R24 R28 R31 R35 R38 R44 R45 R51 R52 R58 R63 R64 R69 R74 R75 R80 R83 | RESISTOR | 667-ERJ-3EKF1001V
15 | 1k8 | R-US_R0603 | R0603 | R15 R18 R22 R26 R29 R33 R36 R42 R49 R59 R62 R65 R68 R79 R82 | RESISTOR | 791-RMC1/16K182FTP
1 | 20 pin | PINHD-1X20 | 1X20 | JP2 | PIN HEADER
1 | 22-23-2041 | 22-23-2041 | 22-23-2041 | X1 | POWER HEADER | 571-3-641213-4
1 | 4 pin | PINHD-1X4 | 1X04 | JP3 | PIN HEADER
4 | 4017D | 4017D | SO16 | IC2 IC3 IC4 IC5 | COUNTER/DIVIDER | 595-CD4017BM96
2 | 4M7 | R-US_R0603 | R0603 | R8 R9 | RESISTOR | 652-CR0603JW-475ELF
13 | 4k7 | R-US_R0603 | R0603 | R16 R19 R23 R27 R30 R34 R37 R43 R50 R61 R67 R78 R81 | RESISTOR | 667-ERJ-3EKF4701V
2 | inductor | SM-B5 | SM-B5 | L1 L2 | INDUCTOR | 652-MU3261-102Y
2 | TL072 | TL072 | SO8 | IC1 IC6 | Dual Op Amp | 595-TL072CD
12 | BC847B | BC847BSMD | SOT23 | Q1 Q2 Q3 Q4 Q5 Q6 Q7 Q8 Q9 Q10 Q12 Q14 | NPN Transistor | 583-BC847
2 | BC857B | BC857A | SOT23-BEC | Q11 Q13 | PNP Transistror | 583-C857
Front PCB
Qty | Value | Device | Package | Parts | Description | MF
1 | 18 pin | PINHD-1X18 | 1X18 | J1 | PIN HEADER FEMALE
1 | 20 pin | PINHD-1X20 | 1X20 | J2 | PIN HEADER FEMALE
1 | 4 pin | PINHD-1X4 | 1X04 | J3 | PIN HEADER FEMALE
13 | RED | LED 3mm |  |  |  | 710-151031SS04000
1 | PUSH SWITCH |  |  | S1 |  | 612-TL1105SP-250
1 | SWITCH CAP |  |  |  |  | 612-1RWHT
1 | ON-ON | SWITCH |  | SW1 |  | 506-A101SDCQ04
13 | RED | BANANA |  |  |  | 530-108-0902-1
8 | WHITE | BANANA |  |  |  | 108-0901-001
1 | GREEN | BANANA |  |  |  | 530-1080904-1